## 表-08 分部分项工程和单价措施项目清单与计价表
分部分项工程和单价措施项目清单与计价表
工程名称：信息化改造项目 标段： | [6 empty] | 第1页 共6页
序号 | 项目编码 | 项目名称 | 项目特征描述 | 计量 单位 | 工程量 | 金额(元)
[6 empty] | 综合 单价 | 合价 | 其中 暂估价
|  | 分部分项工程费 |  |  | 0 | 0 |  | 0
|  | 信息化改造工程 |  |  | 0 | 0 |  | 0
1 | 030507014002 | 显示设备 | 1.华为Box3004K智能互联一体机; | 台 | 1 |  |  | 0 | 48054.56
2 | 030507008002 | 监控摄像设备 | 1.超高清会议摄像机华为Camera 200 4K 含支架; | 台 | 1 |  |  | 0 | 17200.26
3 | 030506001015 | 系统设备 | 1.超清视频矩阵赛立图MM2023支持8K高清视频信号无缝切换、分割、漫游，远程视频会议解码功能; | 台 | 1 |  |  | 0 | 20125.79
4 | 030501012002 | 交换机 | 1.核心交换机华为S5720-26PC-EI-AC高性能千兆三层24口网口+2光口核心交换机; | 台 | 1 |  |  | 0 | 6644.95
5 | 030502001002 | 机柜、机架 | 1.落地式服务器机柜安装 清华同方61042; | 台 | 1 |  |  | 0 | 3305.55
6 | 030505003002 | 前端机柜 | 1.双联操作台 钢制双联操作台，含2个凳子; | 个 | 1 |  |  | 0 | 1934.7
7 | 030502009003 | 8K光纤视频线 | 1.30米光纤HDMI3.1高清线; | 条 | 1 |  |  | 0 | 1227.23
8 | 030505004005 | 训练基地会议室LED大屏 | 1.训练基地会议室LED大屏5760mm; | 套 | 1 |  |  | 0 | 203368.01
本页合计 | [7 empty] | 0
表-08
分部分项工程和单价措施项目清单与计价表
工程名称：信息化改造项目 标段： | [6 empty] | 第2页 共6页
序号 | 项目编码 | 项目名称 | 项目特征描述 | 计量 单位 | 工程量 | 金额(元)
[6 empty] | 综合 单价 | 合价 | 其中 暂估价
9 | 030505004006 | 训练基地会议室LED会标屏 | 1.训练基地会议室LED会标屏11520mm~11620mm~单红色LED会标屏,11.52×0.8米~物理点间距(Pixels Pitch)4.75mm~控制方式(Control Mode)异步控制(或同步控制)~物理密度(Pixel Density )44321Dots/㎡~刷新频率(Refresh Rate)3000Hz~亮度(brightness)≥550cd/㎡(单色)~最大功率(Max Power Consumption)≤650W/㎡~杂点率(Failed Rate)<0.0002; | 套 | 1 |  |  | 0 | 55116.01
本页合计 | [7 empty] | 0
表-08
分部分项工程和单价措施项目清单与计价表
工程名称：信息化改造项目 标段： | [6 empty] | 第3页 共6页
序号 | 项目编码 | 项目名称 | 项目特征描述 | 计量 单位 | 工程量 | 金额(元)
[6 empty] | 综合 单价 | 合价 | 其中 暂估价
10 | 030505004008 | 4200mm 武装部LED显示屏 | 1.4200mm 武装部LED显示屏超清LED显示屏 屏体尺寸:长×高×厚,3840×1920×150mm 边框尺寸:50mm 像素点间距:2.0mm 像素构成:1R1G1B,表贴三合一封装 模组尺寸:320mm*160mm 峰值功耗:≤300W/㎡ 3770mm 平均功耗:≤100W/㎡ 刷新频率:3840Hz 亮度:0cd/㎡-1500cd/㎡可调 具有蓝光抑制功能，不锈钢边框 材质:国标304不锈钢 硬度:≥52.5HRC 颜色:黑钛亮光 宽度:50mm | 套 | 1 |  |  | 0 | 46018.01
11 | 030506001016 | 扩声系统设备 | 1.专业会议音箱VoiniTeL P-115; | 台 | 4 |  |  | 0 | 24408.84
12 | 030506001017 | 扩声系统设备 | 1.专业会议立体声功放立体声功率VoiniTeL C-2.8：8Ω850W*2 THD:0.05%1/8功率1KHz,4Ω1200W*2,8Ω; | 台 | 2 |  |  | 0 | 12054.92
本页合计 | [7 empty] | 0
表-08
分部分项工程和单价措施项目清单与计价表
工程名称：信息化改造项目 标段： | [6 empty] | 第4页 共6页
序号 | 项目编码 | 项目名称 | 项目特征描述 | 计量 单位 | 工程量 | 金额(元)
[6 empty] | 综合 单价 | 合价 | 其中 暂估价
13 | 030506001018 | 扩声系统设备 | 1.12路编组调音台VoiniTeL~VP12CFX：本产品数字输入通道：USB声卡播放输入，蓝牙播放输入8路单声道(话筒)输入，4路（2组）立体声输入，带48V幻像电源，每两路独立的幻像电源开关控制; | 台 | 1 |  |  | 0 | 4218.09
14 | 030506001019 | 扩声系统设备 | 1.高保真音频处理器VoiniTeL~VT-206：功能特点：96KHz采样频率，32-bitDSP处理器，24-bitA/D及D/A转换设备内每个功能支持单独锁定; | 台 | 1 |  |  | 0 | 5536.22
15 | 030506001020 | 扩声系统设备 | 1.自动反馈抑制器VoiniTeL~FBQ2400：每通道提供压缩、限幅、噪声门、功能设置96KHz采样频率，32-bitDSP处理器，24-bitA/D及D/A转换; | 台 | 1 |  |  | 0 | 4865.37
16 | 030506001021 | 扩声系统设备 | 1.时序电源控制器VoiniTeL~TL-801：最大输入电流60A~单路最大输出电流30A; | 台 | 1 |  |  | 0 | 2671.6
本页合计 | [6 empty] | 17291.28 | 0
表-08
分部分项工程和单价措施项目清单与计价表
工程名称：信息化改造项目 标段： | [6 empty] | 第5页 共6页
序号 | 项目编码 | 项目名称 | 项目特征描述 | 计量 单位 | 工程量 | 金额(元)
[6 empty] | 综合 单价 | 合价 | 其中 暂估价
17 | 030506001022 | 扩声系统设备 | 1.全数字高端会议主机雷蒙~RX-Q3.0：采用全数字技术，控制和传输均采用数字信号，系统采用专业网线连接，远距离传输不受影响，设备之间传输距离可达100米~频率响应达到20Hz-20kHz,所有通道的声音接近CD品质~系统支持同时使用60台主席单元，可指定其中一台为执行主席单元; | 台 | 1 |  |  | 0 | 6749.68
18 | 030506001023 | 扩声系统设备 | 1.有线话筒控制器雷蒙~RX-Q2C：全数字主席会议单元频率响应30—20KHz~麦克风灵敏度－47dB~信噪比102dB~动态范围106dB~总谐波失真<0.45%; | 台 | 1 |  |  | 0 | 1775.79
19 | 030506001024 | 扩声系统设备 | 1.有线话筒雷蒙 RX-Q2D：全数字代表会议单元频率响应30—20KHz 麦克风灵敏度－47dB 信噪比102dB 动态范围106dB 总谐波失真<0.45%; | 台 | 8 |  |  | 0 | 14377.92
20 | 030506001024 | 扩声系统设备 | 手持无线话筒主机 | 台 | 1 |  |  | 0 | 2600
21 | 030506001024 | 扩声系统设备 | 手持无线话筒 | 台 | 2 |  |  | 0 | 2400
本页合计 | [7 empty] | 0
表-08
分部分项工程和单价措施项目清单与计价表
工程名称：信息化改造项目 标段： | [6 empty] | 第6页 共6页
序号 | 项目编码 | 项目名称 | 项目特征描述 | 计量 单位 | 工程量 | 金额(元)
[6 empty] | 综合 单价 | 合价 | 其中 暂估价
22 | 030506001025 | 扩声系统设备 | 1.音频跳线制作; 2.音频跳线安装; | 个 | 36 |  |  | 0 | 1373.4
23 | 030506001026 | 扩声系统设备 | 1.音频跳线安装; 2.卡侬插头; | 个 | 10 |  |  | 0 | 367.3
24 | 030502005003 | 双绞线缆 | 1.话筒线 管内穿放; | m | 200 |  |  | 0 | 1378
25 | 030502005004 | 双绞线缆 | 1.超六类双绞线缆 管内穿放 ≤4对; | m | 180 |  |  | 0 | 1089
26 | 030502019002 | 双绞线缆测试 | 1.测试 4对双绞线缆; | 链路 | 35 |  |  | 0 | 256.2
27 | 030506006002 | 背景音乐系统试运行 | 1.公共广播、背景音乐系统试运行; | 系统 | 1 |  |  | 0 | 7470.93
28 | 030506008002 | 视频系统调试 | 1.视频系统设备调试 信号通道数 ≤20个; | 系统 | 1 |  |  | 0 | 1925.27
29 |  | 措施费 |  |  | 0 | 0 | 0 | 0
30 |  | 规费 |  |  | 0 | 0 | 0 | 0
31 |  | 税金
[7 empty] | 0 | 0
本页合计 | [7 empty] | 0
合 计 | [7 empty] | 0